## Blatt 1
Nummer | Beschreibung | Dimension | Anzahl | STM32 Blue Pill | STM32 Maple Mini | RP2040 Pico
1 | Schraube | M2.5x5mm | 10 | ● | ● | ●
2 | Abstandshülse Metall mit Gewinde (Innen/Außen) | M2.5x12mm | 4 | ● | ● | ●
3 | Abstandshülse Metall mit Gewinde (Innen) | M2.5x12mm | 3 | ● | ● | ●
4 | Widerstand, 0.5 W | 330 Ohm | 3 | ●**) | ●**) | ●**)
5 | Widerstand, 0.5 W | 4.7 kOhm | 2 oder 3 *) | ● | ● | ●
6 | Kondensator | RM=5mm, 100nF | 2 | ● | ● | ●
7 | Kontaktsensor TTP223 |  | 1 | ● | ● | ●
8 | RGB LED WS2812 | 8mm | 1 | ● | ● | ●
9 | LED grün | 3mm | 1 | ● | ● | ●
10 | LED rot | 3mm | 1 | ● | ● | ●
11 | Stiftleiste 2mm, gerade | 8 polig | 1 | ● | ● | ●
12 | Stiftleiste 2,54mm, gerade | 4 polig | 2 | ● | ● | ●
13 | Stiftleiste 2,54mm, gerade, 18mm Höhe | 3 polig | 1 | ● | ● | ●
14 | IC Sockel | 8 polig | 1 | ○ | ○ | —
15 | EEPROM | AT24C32 | 1 | ○ | ○ | —
16 | ePaper Display | 1.54 inch | 1 | ● | ● | ●
17 | BME280 |  | 1 | ○ | ○ | ○
18 | BMP280 |  | 1 | ○ | ○ | ○
19 | MH-Z19B or MH-Z19C (pin variante) |  | 1 | ○ | ○ | ○
20 | SCD30 |  | 1 | ○ | ○ | ○
21 | DS18B20 |  | 1 | — | — | ○
22 | Kurzhubtaster | 6x6, H=4.3mm | 2 | ● | ● | ●
23 | Sensorgehäuse CBRS01VWH | 86x86mm | 1 | ● | ● | ●
24 | STM32 Microcontroller Blue Pill |  | 1 | ● | — | —
25 | STM32 Microcontroller Maple Mini |  | 1 | — | ● | —
26 | RP2040 Pico Microcontroller |  | 1 | — | — | ●
27 | PCB |  | 1 | ● | ● | ●
● | notwendig
○ | optional
— | nicht relevant
*) | Bei der Nutzung des DS18B20 Temperatursensors wir ein zusätzlicher 4.7 kOhm Widerstand benötigt.
**) | Widerstand für WS2812 kann/muss ggf. weggelassen und überbrückt werden (insb. Für RP2040).